## List1
Příloha č. 3 Technické, jakostní a funkční požadavky zadavatele
Demontáž stávajícího vybavení | Specifikace – minimální požadavek zadavatele | Splněno ANO/NE/hodnota | NABÍDNUTO
Veškeré stávající vybavení učebny | Demontáž, vyklizení
Odstranění nadbytečných rozvodů elektro, voda, plyn, odpady | Odstranění, zapravení
Odstranění stávajících obkladů | Specifikace – minimální požadavek zadavatele
Veškeré stávající obklady | Ostranění, vyklizení
Zadní stěna učebny stěna š x v | 640cm x 200cm (výška obložené plochy)
Levá stěna učebny | 700cm x 200cm (výška obložené plochy)
Likvidace a odvoz odpadu | Specifikace – minimální požadavek zadavatele
Veškerý vzniklý odpad | Naložení, odvoz a likvidace odpadu
Úprava rozvodů vody | Specifikace – minimální požadavek zadavatele
Přizpůsobení stávajících rozvodů vody | Rozvody vody budou zkráceny a provedeno nové napojení do skříňové sestavy
Nová délka | 500 cm
Revize | Dle platné ČSN
Záruka | 24 měsíců
Úprava rozvodu plynu | Specifikace – minimální požadavek zadavatele
Přizpůsobení stávajících rozvodů plynu | Rozvody plynu budou zkráceny a provedeno nové napojení do skříňové sestavy (včetně komponentů a pomocného materiálu)
Zakončení ve sříňové sestavě | 3 ks plynových kohoutů
Nová délka | 500 cm
Revize | Dle platné ČSN
Záruka | 24 měsíců
Úprava rozvodu odpadů | Specifikace – minimální požadavek zadavatele
Přizpůsobení stávajících rozvodů odpadů | Rozvody odpadů budou zkráceny a provedeno nové napojení do skříňové sestavy (včetně sifonů a spojovacého materiálu)
Nová délka | 500 cm
Revize | Dle platné ČSN
Záruka | 24 měsíců
Zapravení povrchů stěn + omítky | Specifikace – minimální požadavek zadavatele
Povrchy stěn | Zarovnání všech povrchových nerovností
Omítky | Natažení omítek po odstranění obkladů
Záruka | 24 měsíců
Vymalování učebny | Specifikace – minimální požadavek zadavatele
Stěny, strop | Vymalování
Barevný odstín stěn | Podle výběru zadavatele
Rozměry učebny š x d x v | 640cm x 990cm x 355cm (4 okna, 1 dveře)
Osvětlení tabule | Specifikace – minimální požadavek zadavatele
Umístění | Strop učebny
Provedení | Dle stávajících hygienických norem, včetně zapojení a zprovoznění
Záruka | 24 měsíců
Hlavní rozvaděč elektro | Specifikace – minimální požadavek zadavatele
Umístění | V prostorách učebny
Provedení | Ve zdi nebo na zdi (podle možností a stavu zdiva)
Osazení a zapojení | Podle dispozic nových rozvodů na učebně
Revize | Dle platné ČSN
Záruka | 24 měsíců
Rozvody nízkého napětí | Specifikace – minimální požadavek zadavatele
Pracoviště žáků | 24 přípojných míst (možno po skupinách)
Pracoviště učitele | 1 přípojné místo
Ukončení | Krabičky, zásuvky, zdířky
Vedení | Pod úrovní podlahy, vyvedení do pracovišť
Revize | Dle platné ČSN
Záruka | 24 měsíců
Zdroj nízkého napětí | Specifikace – minimální požadavek zadavatele
Umístění | Pracoviště učitele
Regulace | Plynulá
Nízké napětí | 0 --> 24 V
Záruka | 24 měsíců
Rozvody 230 V | Specifikace – minimální požadavek zadavatele
Pracoviště žáků | 24 přípojných míst (zásuvek - možno po skupinách) + elektrický vrátný
Pracoviště učitele | 3 x dvojzásuvka
Ukončení | Krabičky, zásuvky, zdířky
Vedení | Pod úrovní podlahy, vyvedení do pracovišť
Příprava | Pro stávající a budoucí rozvody PC sítě ("husí krky")
Revize | Dle platné ČSN
Záruka | 24 měsíců
Rozvody 230 V pro multimédia | Specifikace – minimální požadavek zadavatele
Dataprojektor | Přední stěna učebny
Ozvučení učebny | Přední stěna učebny
Revize | Dle platné ČSN
Záruka | 24 měsíců
Realizace nové podlahové krytiny | Specifikace – minimální požadavek zadavatele
Přípravné práce | Penetrace, disperze, nivelace
Krytina | Homogenní PVC dílce, tloušťka 1,7 mm
Dekor | Dle výběru zadavatele
Související práce a materiál | Lepení dílců, lepidlo, svařování dílců, svařovací šňůry, frézování
Dokončovací práce a materiál | Lepení lišt kolem stěn, PVC lišty, lepidlo
Náklady spojené s realizací | Doprava, manipulace, příprava pracoviště
Rozměry podlahy učebny š x d | 640cm x 990cm
Záruka výrobce | 100 měsíců
Mechanické zatemnění okna - 4 ks | Specifikace – minimální požadavek zadavatele
Provedení | Hliníkové nebo plastové vodorovné lamely
Navíjení | Do pouzdra (skříňky) na stěně nad oknem
Boční vedení | Boční hliníkové profily
Ovládání | Řetízkem
Rozměry okna š x v | 125cm x 200cm
Záruka | 24 měsíců
Židle žáka - 24 ks | Specifikace – minimální požadavek zadavatele
Rám | Plochooválný a trubkový profil, 4 nohy
Sedák a opěrák | Lisovaný vyfukovaný polypropylen nebo buková překližka
Velikost | Velikost 6 (16 ks) + velikost 5 (8 ks)
Barva | Základní, výběr dle nabídky a požadavku zadavatele
Záruka | 24 měsíců
Židle učitele - 1 ks | Specifikace – minimální požadavek zadavatele
Rám | Pevná kovová konstrukce, trubka 25 mm, 4 nohy
Sedák a opěrák | Čalouněný
Velikost | Velikost 6 nebo srovnatelná s velikostí 6
Barva | Základní, výběr dle nabídky a požadavku zadavatele
Záruka | 24 měsíců
Pracoviště žáka - 24 žáků | Specifikace – minimální požadavek zadavatele
Rám | Pevná kovová konstrukce
Pracovní stůl společný | Dvojmístný nebo trojmístný
Rozměry | 120cm x 60 cm x 76 cm nebo 180cm x 60cm x 76cm
Rozvody elektro | Uzavíratelný prostor v pracovní desce pro přístup k elektro (pro každého žáka 1x zásuvka 230V + 1x krabička 0 - 24V)
Zabezpečení rozvodů elektro | Elektrický vrátný (ovládání z pracoviště učitele)
Uzamykatelný prostor pro žákovské mikropkopy | Společný pro dvojici nebo trojici žáků
Předpokládané rozmístění v učebně | 4 řady po 6 žácích
Barva | Základní, výběr dle nabídky a požadavku zadavatele
Záruka | 24 měsíců
Pracoviště učitele | Specifikace – minimální požadavek zadavatele
Provedení všech částí | Pevná stabilní konstrukce
Pracovní stůl učitele | Část otevřená s výsuvem pro klávesnici, uzamykatelná část pro PC s větracím otvorem, část pro ovládací pult k přístupu elektro žáků a ovládání zdroje nízkého napětí, část pro umístění AV techniky - DVD, VHS rekordér, receiver…)
Rozměry š x h x v | 80cm x 80cm x 85cm
Demonstrační stůl učitele | Pracovní deska, kombinace zásuvek a uzamykatelných skříněk
Rozměry š x h x v | 200cm x 80cm x 100cm
Rozvody elektro | Pro připojení elektrospotřebičů 3x dvojzásuvka + 1x krabička 0 -24V
Barva | Základní, výběr dle nabídky a požadavku zadavatele
Záruka | 24 měsíců
Skříňová sestava s dřezy, umyvadlem a plynovými kohouty | Specifikace – minimální požadavek zadavatele
Provedení všech částí | Pevná stabilní konstrukce
Celkové rozměry š x h x v | 480cm x 40cm x 190 cm
Spodní sestava š x h x v | 640cm x 70cm x 90 cm, odolnější pracovní deska
Provedení | Kombinace uzamykatelných skříněk a zásuvek
Horní sestava š x h x v | 640cm x 40cm x 50 cm
Provedení | Kombinace uzamykatelných skříněk (sklo, dvířka) a poličkových skříněk
Prostor mezi horní a dolní sestavou | Barva a materiál jako pracovní deska, tloušťka 6mm
Dřezy | 2 ks
Umyvadlo | 1 ks
Pákové baterie | 3 ks
Plynové kohouty | 3 ks, rovnoměrné rozmístění v sestavě
Barva | Základní, výběr dle nabídky a požadavku zadavatele
Záruka | 24 měsíců
Skříňová sestava s úložnými prostory | Specifikace – minimální požadavek zadavatele
Provedení všech částí | Pevná stabilní konstrukce
Celkové rozměry š x h x v | 640cm x 40cm x 180 cm
Provedení | Ve spodní části kombinace uzamykatelných skříněk a zásuvek, v horní části uzamykatelné prosklené skříňky a otevřené skříňky s poličkami
Barva | Základní, výběr dle nabídky a požadavku zadavatele
Záruka | 24 měsíců
Knihovna otevřená - 3 ks | Specifikace – minimální požadavek zadavatele
Provedení | Pevná stabilní konstrukce
Rozměry š x h x v | 80cm x 35cm x 180 cm
Provedení polic | Dostatečná tloušťka polic z důvodu zamezení jejich prohýbání na dané šířce knihovny
Barva | Základní, výběr dle nabídky a požadavku zadavatele
Záruka | 24 měsíců
Posuvná interaktivní tabule s ukotvením | Specifikace – minimální požadavek zadavatele
Formát | 16 : 9
Rozměry š x v | 2158mm x 1225mm
Provedení | Kombinace klasické a interaktivní tabule
Povrch | Nezničitelný kovokeramický
Možnost popisu | I běžným fixem
Ukotvení | Výškově nastavitelný rám na zeď
Instalace | Montáž, zapojení, zprovoznění
Záruka | Doživotní na povrch tabule
Dataprojektor včetně držáku | Specifikace – minimální požadavek zadavatele
Promítací vzdálenost | Krátká nebo ultrakrátká
Rozlišení | 1280 x 800
Kontrastní poměr | 2300 : 1
Poměr stran obrazu | 16 : 9
Světelný výkon | Minimálně 3000 ANSI Lumens
Životnost lampy | Minimálně 4000 hodin
Konektory | VGA in, VGA out, S-video, Composite video, Audio in, audio out, HDMI
Instalace | Montáž projektoru včetně držáku na posuvnou interaktivní tabuli s ukotvením, zapojení, zprovoznění
Záruka | 36 měsíců
Ozvučení učebny + držáky repro | Specifikace – minimální požadavek zadavatele
Typ soustavy | 2 reproduktory (2.0) + 2x držák na zeď
Výkon | 2x 30W
Aktivní / pasivní | Aktivní (samostatné)
Citlivost | 85 dB/mW
Instalace | Montáž, kabeláž, konektory, propojení, zalištování kabelů, zapojení reciever, zprovoznění
Záruka | 24 měsíců
Reciever | Specifikace – minimální požadavek zadavatele
Funkce | Propojení ozvučení učebny, dataprojektoru a multimediálních zařízení (VHS, DVD, PC,…)
Umístění | Pracoviště učitele
Vstupy | 4x HDMI, 1x USB, 2x kompozitní video, 2x komponentní video, 2x analogové audio
Výstupy | 1x HDMI, 1x kompozitní video, 1x komponentní video, 1x analogové audio
Vlastnosti audia | Kontrola dynamického rozsahu, FM tuner
Záruka | 24 měsíců
PV včetně klávesnice a myši | Specifikace – minimální požadavek zadavatele
Procesor | CPU o výkonu min. 4700 bodů Passmark CPU Mark
Operační paměť | Min. 4096 MB, DDR3 min. 1333 MHz,možnost osazení 8 GB RAM
Pevný disk | Min. 500GB HDD, SATA 2, min. 7200 ot/min., 8 MB Cache
Optická mechanika | DVD optická mechanika
Grafická karta | Integrovaná, min. 512 MB paměti
Síťová karta | Integrovaná Intel, rychlost 10/100/1000 Mbit/s, RJ45, PXE, Wake on LAN z módu S5
Zvuková karta | Integrovaná
Vstupní a výstupní porty | Min. 8x USB (z toho min. 2x vpředu skříně, min. 6x zadních USB 2.0 portů), min. 1x VGA, min. 1x HDMI 1.4
Klávesnice | CZ/US USB s numerickou částí, tj. plná klávesnice min. 101 kláves, stejného výrobce jako základní jednotka PC
Myš | Optická s kolečkem, USB, stejného výrobce jako základní jednotka PC
Operační systém | Bez OS
Záruka | min. 36 měsíců na celou sestavu. Garance ukončení opravy nejpozději následující pracovní den po nahlášení závady v místě instalace. Oprava klávesnice a myši výměnným způsobem.
Požadavky na certifikáty na ochranu životního prostředí | EPEAT, EnergyStar 5.0, WEEE
Monitor | Specifikace – minimální požadavek zadavatele
Velikost úhlopříčky | 22”
Rozlišení | FullHD
Kontrastní poměr | 5 000 000:1
Odezva (Typická) | 5 ms
Svítivost | 250 cd/m3
Pozorovací úhel | 160° (vertikálně) 170° (horizontálně)
Konektory | VGA, DVI
Záruka | min. 36 měsíců. Garance ukončení opravy nejpozději následující pracovní den po nahlášení závady v místě instalace.
Propojení multimediálních zařízení | Popis stavu
Stávající zařízení | VHS rekordér, DVD player
Pořizovaná zařízení | PC, monitor, dataprojektor, kamera pro trinokulární mikroskop, ozvučení učebny, reciever
Požadavky VHS rekordér | Reprodukce obrazu a zvuku přes dataprojektor a ozvučení učebny
Požadavky DVD player | Reprodukce obrazu a zvuku přes dataprojektor a ozvučení učebny
Požadavky kamera mikroskop | Reprodukce obrazu přes PC a dataprojektor
Instalace | Dodání a zapojení propojovacích kabelů, zprovoznění funkcí
Záruka | 24 měsíců, týká se
Trinokulární mikroskop | Specifikace – minimální požadavek zadavatele
Provedení | Trinokulární hlavice s možností dokompletování o záznamové zařízení
Trinokulární hlavice | Otočná o 360°, stavitelný oční rozestup, dioptrické doostření okuláru
Připojení kamery | Systém C-mount
Okuláry | Širokoúhlé, WF 10x, 2 ks
Umístění objektivů | Otočná hlavice pro 4 objektivy, vzad otočená
Objektivy | ASC, zvětšení 4x - 10x - 40x - 100x
Stolek | S křížovým posuvem, koaxiální, mechanický
Zaostřování | Hrubý a jemný systém s nastavením tuhosti chodu
Kondenzor | Zaostřovací, clona
Osvětlení | LED 3W s regulací intenzity jasu
Kolektor | S čočkou a držákem filtru
Napájení | Napěťový zdroj 100V-240V (CE)
Příslušenství | Obal proti prachu
Záruka | 24 měsíců
Kamera pro trinokulární mikroskop | Specifikace – minimální požadavek zadavatele
Připojení k trinokulárnímu mikroskopu | Systém C-mount
Obrazové rozlišení | 5 Mpix (2592 x 1944 Pix)
Snímací zařízení (senzor) | CMOS 1/2,5”
Formát optiky | 1/2,5”
Frekvence obrázků | v plném rozlišení 8 obr./s, ve VGA rozlišení 30 obr./s
Poměr stran obrazu | 4:3
Poměr signál / šum | max 40,5 dB
Dynamický rozsah | 60 dB
Optický adaptér pro okulárový tubus | 0,5 x (pro okulárový tubus)
Přídavný kruhový adaptér pro stereomikroskopy | Ø 30,0 mm, Ø 30,5 mm
Citlivost | 1.0 V/Lux-sekundu
Napájení / připojovací konektor | USB port, USB kabel
Systémové požadavky PC | Windows XP/Vista/7, 32-64 bit
Software | Optika Vision Lite / OPTIKA View
Ostatní technické informace | Plynulé automatické vyvažování bílé, plynulá automatická expozice
Záruka | 24 měsíců
Videokamera | Specifikace – minimální požadavek zadavatele
Typ | HDV
Typ snímače | CMOS
Ukládání dat | Paměťové karty typu SD, SDHC, SDXC
Optický zoom | 32x
Rozlišení snímače | 3,28 MPx
Max rozlišení videa | FullHD
Datová rozhranní | USB
Audio / video výstupy | A/V (TV výstup), HDMI
Typ napájení | Akumulátor
Výdrž baterie | 2 hod
Záruka | 24 měsíců
Digitální fotoaparát + SDHC karta | Specifikace – minimální požadavek zadavatele
Typ | Kompakt
Optický zoom | 6x
Rozlišení snímače | 16 MPx
Typ snímače | CMOS
Datová rozhranní | USB
Audio / video výstupy | A/V (TV výstup), HDMI
Podporované formáty | JPEG
Vnitřní paměť | 25 MB
Baterie | Li-Ion
Typ paměťové karty | SDHC
Kapacita SDHC | 16 GB
Certifikace SDHC | Class 10
Záruka | 24 měsíců
Spirometr | Specifikace – minimální požadavek zadavatele
Provedení | Uživatelsky jednoduchý, s barevným displejem, pamětí a možností přenosu dat do PC
Přenos dat do PC a nabíjení | USB
Další součásti balení | Instalační SW, USB kabel, transformátor
Vyměnitelné náústky | Běžně dostupné ve zdravotnických potřebách
Záruka | 24 měsíců
Tonometr | Specifikace – minimální požadavek zadavatele
Provedení | Tlakoměr na paži s manžetou
Displej | Přehledný, čitelný, alespoň 3 řádkový
Měřené hodnoty | Tlak a tepová frekvence
Max chyba pro statický tlak | 3 mmHg
Max chyba pro tepovou frekvenci | 5%
Paměť | 100 záznamů
Napájení | Síťový adaptér a AA baterie (obojí součást balení!)
Záruka | 24 měsíců
Žákovský mikroskop - 6 ks | Specifikace – minimální požadavek zadavatele
Hlavice | Monokulární
Materiál optiky | Sklo
Povrchová úprava optiky | Vícenásobná antireflexní vrstva
Zvětšení | 64 - 640x
Zvětšení objektivů | 4x, 10x, 40x
Zvětšení okuláru | 16x
Revolverový nosič | Pro 3 objektivy
Provedení stolku | Se svorkami, zdvih pomocí zaostřovacího mechanismu
Osvětlení | LED
Napájení | 110 - 220 V, 50 Hz, AC adaptér
Záruka | 24 měsíců